## formulár cenovej ponuky
Identifikačné údaje uchádzača
Obchodné meno
Sídlo alebo miesto podnikania
IČO
DIČ
IČ DPH
Kontaktná osoba
Telefónický kontakt
E - mail
Názov prieskumu |  | Inovácia vysielacích zariadení
Cenová ponuka uchádzača
Ovládací modul cez ethernet/LAN s relé 10A/230V a funkciou "Watchdog", možnosť rozšírenia o ďalšie 4x relé 10A/230V
Názov ponúkaného zariadenia
Technické vlastnosti |  | Požadovaný parameter |  | Parameter ponúkaného zariadenia
Napájacie napätie |  | 8-28V
Příkon |  | 1 W
PoE |  | pasívne
Rozhranie |  | Ethernet 10Mbit / s
Pracovní teplota |  | -20 až 85 ° C
Rozmery |  | 57x67mm
Cena za mj bez DPH
Počet mj | ks |  |  | 20
Cena celkom bez DPH |  |  |  | 0
Vonkajší prístupový bod v pásme 5GHz-AC s podporou AirMAX s integrovanou sektorovou anténou 120°
Názov ponúkaného zariadenia
Technické vlastnosti |  | Požadovaný parameter |  | Parameter ponúkaného zariadenia
Operačný mód |  | AP
Frekvencia (GHz) |  | 5
DHCP |  | Ano
Prenosová rýchlosť až (Mbps) |  | 450
Normy |  | 802.11ac AirMAX
Chipset |  | Atheros
Max. výstupný výkon (dBm) |  | 25
Citlivost (dBm) |  | -96
Modulacia |  | OFDM, QAM
Šifrovanie |  | WPA2-AES
Zhoda |  | CE, FCC, IC
LAN port |  | 1 x RJ45 10/100/1000
Napájanie (V) |  | 24V, 0.5A GigE PoE
Držiak |  | Na stožiar
Rozhranie |  | LAN, WiFI
Spotreba (W) |  | 7
Zisk antény (dBi) |  | 16
Polarizácia |  | Horizontálna a vertikálna
PSV |  | <1,5
Procesor |  | Atheros MIPS 74K
Cena za mj bez DPH
Počet mj | ks |  |  | 5
Cena celkom bez DPH |  |  |  | 0
Vonkajší prístupový bod v pásme 5GHz-AC (Generácia2) s 23 dBi MIMO 2x2 anténami s podporou AirMAX
Názov ponúkaného zariadenia
Technické vlastnosti |  | Požadovaný parameter |  | Parameter ponúkaného zariadenia
Operačný mód |  | AP, Client
Frekvencia (GHz) |  | 5
Prenosová rýchlosť až (Mbps) |  | 450
Normy |  | 802.11ac AirMAX
Chipset |  | Atheros
Max. výstupný výkon (dBm) |  | 25
Citlivost (dBm) |  | -96
Modulacia |  | OFDM, QAM
Šifrovanie |  | WPA-AES, WPA2-AES
Zhoda |  | CE, FCC, IC
LAN port |  | 1 x RJ45 10/100/1000
Napájanie (V) |  | 24V, 0.3A GigE PoE
Držiak |  | Na stožiar
Rozhranie |  | LAN, WiFI
Spotreba (W) |  | 7
Zisk (dBi) |  | 23
Polarizácia |  | Horizontálna a vertikálna
Procesor |  | Atheros MIPS 74KC
RAM (MB) |  | 64
Cena za mj bez DPH
Počet mj | ks |  |  | 28
Cena celkom bez DPH |  |  |  | 0
Vonkajší prístupový bod (klientske zariadenie) v pásme 5GHz-AC s 16dBi anténou, 2x 1Gbit LAN, podpora AirMAX
Názov ponúkaného zariadenia
Technické vlastnosti |  | Požadovaný parameter |  | Parameter ponúkaného zariadenia
Operačný mód |  | AP, Client
Frekvencia (GHz) |  | 5
Prenosová rýchlosť až (Mbps) |  | 450
Normy |  | 802.11ac AirMAX
Max. výstupný výkon (dBm) |  | 25
Modulacia |  | BPSK, QPSK, 16QAM, 64QAM, 256QAM
Šifrovanie |  | WPA2-AES
Zhoda |  | CE, FCC, IC
LAN port |  | 2 x RJ45 10/100/1000 Mbps
Napájanie (V) |  | 24 V/0.5 A, 802.3af
Držiak |  | Na stožiar
Spotreba (W) |  | 8.5
Zisk antény (dBi) |  | 16
Polarizácia |  | Horizontálna a vertikálna
Procesor |  | Atheros MIPS 74KC, 560 MHz
RAM (MB) |  | 64 DDR2
Cena za mj bez DPH
Počet mj | ks |  |  | 13
Cena celkom bez DPH |  |  |  | 0
Vonkajšie klientske zariadenie v pásme 5GHz-AC s 13 dBi anténou a podporou AirMAX
Názov ponúkaného zariadenia
Technické vlastnosti |  | Požadovaný parameter |  | Parameter ponúkaného zariadenia
Operačný mód |  | AP, Client
Frekvencia (GHz) |  | 5
Prenosová rýchlosť až (Mbps) |  | 450
Normy |  | 802.11ac AirMAX
Max. výstupný výkon (dBm) |  | 25
Modulacia |  | BPSK, QPSK, 16QAM, 64QAM, 256QAM
Šifrovanie |  | WPA2-AES
Zhoda |  | CE, FCC, IC
LAN port |  | 1 x RJ45 10/100/1000 Mbps
Napájanie (V) |  | 24V, 0.5A GigE PoE
Držiak |  | Na stožiar
Spotreba (W) |  | 8.5
Zisk (dBi) |  | 13
Polarizácia |  | Horizontálna a vertikálna
Procesor |  | Atheros MIPS 74KC, 560 MHz
RAM (MB) |  | 64 DDR2
Cena za mj bez DPH
Počet mj | ks |  |  | 18
Cena celkom bez DPH |  |  |  | 0
Vonkajšie klientske zariadenie v pásme 5GHz-AC (Generácia2) s 25 dBi parabolickou anténou s podporou AirMAX
Názov ponúkaného zariadenia
Technické vlastnosti |  | Požadovaný parameter |  | Parameter ponúkaného zariadenia
Operačný mód |  | AP, Client, WDS
Frekvencia (GHz) |  | 5
Prenosová rýchlosť až (Mbps) |  | 450
Normy |  | 802.11ac AirMAX
Chipset |  | Atheros
Max. výstupný výkon (dBm) |  | 25
Citlivost (dBm) |  | -96
Modulacia |  | OFDM, QAM
Šifrovanie |  | WPA-AES, WPA2-AES
Zhoda |  | CE, FCC, IC
LAN port |  | 1 x RJ45 10/100/1000
Držiak |  | Na stožiar
Rozhranie |  | LAN, WiFI
Spotreba (W) |  | 8.5
Zisk (dBi) |  | 25
Polarizácia |  | Horizontálna a vertikálna
Procesor |  | Atheros MIPS 74KC
RAM (MB) |  | 64
Cena za mj bez DPH
Počet mj | ks |  |  | 50
Cena celkom bez DPH |  |  |  | 0
Parabolická smerová dvojpolarizačná 34 dBi MIMO anténa, vyžarovací uhol horiz./vert. - 5°/5°, vhodná pre uchytenie zariadenia Rocket M5
Názov ponúkaného zariadenia
Technické vlastnosti |  | Požadovaný parameter |  | Parameter ponúkaného zariadenia
Držiak |  | Na stožiar, nastavenie sklonu
Frekvencia |  | 4,9 - 5,9 GHz
Polarizácia |  | Horizontálna a vertikálna
Typ konektora |  | 2 x RSMA female
Vyžar. uhol - Horizontálna pol. |  | 5°
Vyžar. uhol - Vertikálna pol. |  | 5°
Zisk |  | 32,1 - 34,2 dBi
Cena za mj bez DPH
Počet mj | ks |  |  | 20
Cena celkom bez DPH |  |  |  | 0
Vonkajší prístupový bod v pásme 5GHz-AC na priamu montáž k MIMO anténam, max. výstupný výkon 27 dBm, podpora AirMAX, 2x RSMA
Názov ponúkaného zariadenia
Technické vlastnosti |  | Požadovaný parameter |  | Parameter ponúkaného zariadenia
Operačný mód |  | AP, Client
Frekvencia (GHz) |  | 5
Prenosová rýchlosť až (Mbps) |  | 500
Normy |  | 802.11ac AirMAX
Chipset |  | Atheros
Výstup na ext. anténu |  | Ano, 2x RSMA
Regulace výkonu |  | ano
Max. výstupný výkon (dBm) |  | 27
Šifrovanie |  | WPA2-AES
Zhoda |  | CE, FCC, IC
LAN port |  | 1 x RJ45 10/100/1000
Napájanie (V) |  | 24V, 0.5A GigE PoE
Cena za mj bez DPH
Počet mj | ks |  |  | 48
Cena celkom bez DPH |  |  |  | 0
Vonkajší prístupový bod v pásme 5GHz-AC (Generácia2) na priamu montáž k MIMO anténam, max. výstupný výkon 28 dBm, podpora AirMAX, 3x RSMA, GPS synchronizácia, AirPrism
Názov ponúkaného zariadenia
Technické vlastnosti |  | Požadovaný parameter |  | Parameter ponúkaného zariadenia
Operačný mód |  | AP, Client
Frekvencia (GHz) |  | 5
Prenosová rýchlosť až (Mbps) |  | 500
Normy |  | 802.11a/n/ac AirMAX
Výstup na ext. anténu |  | Ano, 3x RSMA
Regulace výkonu |  | ano
Max. výstupný výkon (dBm) |  | 28
Citlivost (dBm) |  | -96
Modulacia |  | BPSK, QPSK, 16QAM, 64QAM, 256QAM
Šifrovanie |  | WPA2-AES
Zhoda |  | CE, FCC, IC
LAN port |  | 1 x RJ45 10/100/1000
Napájanie (V) |  | 24V, 0.5A GigE PoE
Spotreba (W) |  | 9.5
Procesor |  | Atheros MIPS 74Kc, 720 MHz
RAM (MB) |  | 128
Cena za mj bez DPH
Počet mj | ks |  |  | 29
Cena celkom bez DPH |  |  |  | 0
Vonkajší prístupový bod v pásme 5GHz-AC na priamu montáž k MIMO anténam, max. výstupný výkon 27 dBm, podpora AirMAX, 3x RSMA, GPS synchronizácia, AirPrism
Názov ponúkaného zariadenia
Technické vlastnosti |  | Požadovaný parameter |  | Parameter ponúkaného zariadenia
Operačný mód |  | AP, Client
Frekvencia (GHz) |  | 5
Prenosová rýchlosť až (Mbps) |  | 500
Normy |  | 802.11a/n/ac AirMAX
Výstup na ext. anténu |  | Ano, 3x RSMA
Regulace výkonu |  | ano
Max. výstupný výkon (dBm) |  | 27
Citlivost (dBm) |  | -96
Modulacia |  | BPSK, QPSK, 16QAM, 64QAM, 256QAM
Šifrovanie |  | WPA2-AES
Zhoda |  | CE, FCC, IC
LAN port |  | 1 x RJ45 10/100/1000
Napájanie (V) |  | 24V, 0.5A GigE PoE
Spotreba (W) |  | 8.5
Procesor |  | Atheros MIPS 74Kc, 720 MHz
RAM (MB) |  | 128
Cena za mj bez DPH
Počet mj | ks |  |  | 5
Cena celkom bez DPH |  |  |  | 0
Router s operačným systémom RouterOS, dvojjadrový CPU, 5x Gbit LAN
Názov ponúkaného zariadenia
Technické vlastnosti |  | Požadovaný parameter |  | Parameter ponúkaného zariadenia
Operačný systém |  | RouterOS
LAN port |  | 5 x RJ45 10/100/1000 Mbps
Procesor |  | P1023 500MHz (Dual core)
RAM (MB) |  | 512MB DDR3 667MHz RAM
NAND (MB) |  | 512MB NAND memory chip
OS |  | RouterOS
Cena za mj bez DPH
Počet mj | ks |  |  | 15
Cena celkom bez DPH |  |  |  | 0
Sektorová dvojpolarizačná anténa MIMO 16 dBi, vyžarovací uhol horizontálna polarizácia 137°, vertikálna polarizácia 118°
Názov ponúkaného zariadenia
Technické vlastnosti |  | Požadovaný parameter |  | Parameter ponúkaného zariadenia
Frekvencia (GHz) |  | 5
Držiak |  | Na stožiar
Zisk (dBi) |  | 16
Polarizácia |  | Horizontálna a vertikálna
PSV |  | <1,5
Vyzař. úhel - H. (°) |  | 137/8
Vyzař. úhel - V. (°) |  | 118/4
Typ konektoru |  | RSMA male
Impedance (ohm) |  | 50
Cena za mj bez DPH
Počet mj | ks |  |  | 15
Cena celkom bez DPH |  |  |  | 0
Sektorová dvojpolarizačná anténa MIMO 17 dBi, vyžarovací uhol horizontálna polarizácia 72°, vertikálna polarizácia 93°
Názov ponúkaného zariadenia
Technické vlastnosti |  | Požadovaný parameter |  | Parameter ponúkaného zariadenia
Frekvencia (GHz) |  | 5
Držiak |  | Na stožiar
Zisk (dBi) |  | 17
Polarizácia |  | Horizontálna a vertikálna
PSV |  | <= 1,5
Vyzař. úhel - H. (°) |  | 72
Vyzař. úhel - V. (°) |  | 93
Typ konektoru |  | RSMA male
Cena za mj bez DPH
Počet mj | ks |  |  | 12
Cena celkom bez DPH |  |  |  | 0
Sektorová dvojpolarizačná anténa MIMO 19 dBi, vyžarovací uhol horizontálna polarizácia 123°, vertikálna polarizácia 123°
Názov ponúkaného zariadenia
Technické vlastnosti |  | Požadovaný parameter |  | Parameter ponúkaného zariadenia
Frekvencia (GHz) |  | 5
Držiak |  | Na stožiar
Zisk (dBi) |  | 19
Polarizácia |  | Horizontálna a vertikálna
PSV |  | <1,5
Vyzař. úhel - H. (°) |  | 123/4
Vyzař. úhel - V. (°) |  | 123/4
Typ konektoru |  | RSMA male
Impedance (ohm) |  | 50
Cena za mj bez DPH
Počet mj | ks |  |  | 4
Cena celkom bez DPH |  |  |  | 0
Sektorová anténa 5GHz, anténa MIMO 2x2 zisk 19 dBi, symetrický vyžarovací uhol 30° (horizontálna aj vertikálna polarizácia)
Názov ponúkaného zariadenia
Technické vlastnosti |  | Požadovaný parameter |  | Parameter ponúkaného zariadenia
Frekvencia (GHz) |  | 5
Zhoda |  | CE, FCC, IC
Zisk (dBi) |  | 19
Polarizácia |  | Horizontálna a vertikálna
PSV |  | <1,7
Vyzař. úhel - H. (°) |  | 30
Vyzař. úhel - V. (°) |  | 30
Hmotnost (kg) |  | 1.1
Cena za mj bez DPH
Počet mj | ks |  |  | 5
Cena celkom bez DPH |  |  |  | 0
Sektorová anténa 5GHz, anténa MIMO 2x2 zisk 15,5 dBi, symetrický vyžarovací uhol 45° (horizontálna aj vertikálna polarizácia)
Názov ponúkaného zariadenia
Technické vlastnosti |  | Požadovaný parameter |  | Parameter ponúkaného zariadenia
Frekvencia (GHz) |  | 5
Zhoda |  | CE, FCC, IC
Držiak |  | Na stožiar
Zisk (dBi) |  | 15.5
Polarizácia |  | Horizontálna a vertikálna
PSV |  | <1,75
Vyzař. úhel - H. (°) |  | 45
Vyzař. úhel - V. (°) |  | 45
Cena za mj bez DPH
Počet mj | ks |  |  | 14
Cena celkom bez DPH |  |  |  | 0
Vonkajší prístupový bod v pásme 5GHz-AC, max. výstupný výkon 28 dBm, pripojenie na symetrické horn-antény, podpora AirMAX, GPS synchronizácia, AirPrism
Názov ponúkaného zariadenia
Technické vlastnosti |  | Požadovaný parameter |  | Parameter ponúkaného zariadenia
Operačný mód |  | AP, Client, WDS
Frekvencia (GHz) |  | 5
Prenosová rýchlosť až (Mbps) |  | 500
Normy |  | 802.11a/n/ac AirMAX
Chipset |  | Atheros
Regulace výkonu |  | ano
Max. výstupný výkon (dBm) |  | 28
Citlivost (dBm) |  | -96
Modulacia |  | OFDM, QAM
Šifrovanie |  | WPA-AES, WPA2-AES
Zhoda |  | CE, FCC, IC
LAN port |  | 1 x RJ45 10/100/1000
Napájanie (V) |  | 24V, 1A GigE PoE
Držiak |  | Na stožiar
Rozhranie |  | LAN, WiFI
Spotreba (W) |  | 10
Procesor |  | Atheros MIPS 74KC
RAM (MB) |  | 128
Cena za mj bez DPH
Počet mj | ks |  |  | 19
Cena celkom bez DPH |  |  |  | 0
Vonkajšia 10 dBi všesmerová 5GHz AirMAX MIMO 2x2 anténa, pre použitie s jednotkou Rocket M5, 360°
Názov ponúkaného zariadenia
Technické vlastnosti |  | Požadovaný parameter |  | Parameter ponúkaného zariadenia
Frekvencia (GHz) |  | 5
Rozmery (mm) |  | 158 x 98 x 579 mm
Držiak |  | Na stožiar
Zisk (dBi) |  | 10
Polarizácia |  | Horizontálna a vertikálna
PSV |  | <1,5
Vyzař. úhel - H. (°) |  | 360
Vyzař. úhel - V. (°) |  | 360
Typ konektoru |  | 2 x RSMA
Cena za mj bez DPH
Počet mj | ks |  |  | 9
Cena celkom bez DPH |  |  |  | 0
Vonkajšia 13 dBi všesmerová 5GHz AirMAX MIMO 2x2 anténa, pre použitie s jednotkou Rocket M5, 360°
Názov ponúkaného zariadenia
Technické vlastnosti |  | Požadovaný parameter |  | Parameter ponúkaného zariadenia
Frekvencia (GHz) |  | 5
Rozmery (mm) |  | 158 x 98 x 834 mm
Držiak |  | Na stožiar
Zisk (dBi) |  | 13
Polarizácia |  | Horizontálna a vertikálna
PSV |  | <1,5
Vyzař. úhel - H. (°) |  | 360
Vyzař. úhel - V. (°) |  | 360
Typ konektoru |  | 2 x RSMA
Cena za mj bez DPH
Počet mj | ks |  |  | 1
Cena celkom bez DPH |  |  |  | 0
Pasivné POE Gigabit s LED kontrolkou, 2x RJ-45 (PoE, LAN)
Názov ponúkaného zariadenia
Technické vlastnosti |  | Požadovaný parameter |  | Parameter ponúkaného zariadenia
Napájacie napätie |  | 12-54V
Maximálne napätie PoE |  | 54V
Maximálny výstupný prúd z jedného portu |  | 1A
Počet portov LAN |  | 8 x 10/100/1000Mbps
Počet portov LAN & PoE |  | 8 x 10/100/1000Mbps
Napájací konektor |  | 1x DC
Cena za mj bez DPH
Počet mj | ks |  |  | 38
Cena celkom bez DPH |  |  |  | 0
POE napájací panel 4-portový Gigabit (4x Gbit LAN)
Názov ponúkaného zariadenia
Technické vlastnosti |  | Požadovaný parameter |  | Parameter ponúkaného zariadenia
Napájacie napätie |  | 12-54V
Maximálne napätie PoE |  | 54V
Maximálny výstupný prúd z jedného portu |  | 1,4 A
Počet portov LAN |  | 4 x 10/100/1000Mbps
Počet portov LAN & PoE |  | 4 x 10/100/1000Mbps
Napájací konektor |  | 1x DC
Cena za mj bez DPH
Počet mj | ks |  |  | 26
Cena celkom bez DPH |  |  |  | 0
POE napájací panel 8-portový Gigabit (8x Gbit LAN)
Názov ponúkaného zariadenia
Technické vlastnosti |  | Požadovaný parameter |  | Parameter ponúkaného zariadenia
Počet portov LAN |  | 4 x 10/100/1000Mbps
Cena za mj bez DPH
Počet mj | ks |  |  | 13
Cena celkom bez DPH |  |  |  | 0
Switch – Gigabit 5-port 10/100/1000, napájanie 12V, železné vyhotovenie
Názov ponúkaného zariadenia
Technické vlastnosti |  | Požadovaný parameter |  | Parameter ponúkaného zariadenia
Počet LAN portov |  | 5x
Prenosová rýchlosť LAN portov |  | 1 Gbit
Napájanie |  | 12V
Cena za mj bez DPH
Počet mj | ks |  |  | 19
Cena celkom bez DPH |  |  |  | 0
Switch – Gigabit 8-port 10/100/1000, napájanie 12V, železné vyhotovenie
Názov ponúkaného zariadenia
Technické vlastnosti |  | Požadovaný parameter |  | Parameter ponúkaného zariadenia
Počet LAN portov |  | 8x
Prenosová rýchlosť LAN portov |  | 1 Gbit
Napájanie |  | 12V
Cena za mj bez DPH
Počet mj | ks |  |  | 1
Cena celkom bez DPH |  |  |  | 0
Router s operačným systémom RouterOS, dvojjadrový CPU 1,4GHz, 10x Gbit LAN, 1x USB
Názov ponúkaného zariadenia
Technické vlastnosti |  | Požadovaný parameter |  | Parameter ponúkaného zariadenia
Operačný systém |  | RouterOS
LAN port |  | 10x RJ45 10/100/1000 Mbps
Počet USB portů |  | 1
Rozhranie |  | LAN
Spotreba (W) |  | 10 max.
Procesor |  | Dvojjadrový 1.4 GHz
RAM (GB) |  | 1 GB
Iné sloty |  | 1x SFP
Cena za mj bez DPH
Počet mj | ks |  |  | 3
Cena celkom bez DPH |  |  |  | 0
Technické vlastnosti |  | Hodnota / charakteristika |  | Parameter ponúkaného zariadenia
Ďalšie požiadavky |  | Vrátanie dodania na miesto realizácie (áno/nie)
Vrátane montáže a uvedenia do prevádzky (áno/nie)
Servisná zmluva na 24 mesiacov (áno/nie)
Cena zariadení bez DPH |  |  |  | 0
Dodanie na miesto realizácie, montáž a uvedenie zariadení do prevádzky bez DPH
Cena celkom bez DPH |  |  |  | 0
Čestne vyhlasujem, že predložená ponuka spĺňa všetky minimálne požadované parametre podľa špecifikácie uvedenej vo výzve na predkladanie ponúk a zároveň, že ceny v ponuke, ktorú predkladám, zodpovedajú cenám obvyklým v danom mieste a čase.
dátum |  |  | pečiatka a podpis